## Tabelle1
cc1101 sniffer V0.1
Qty | Value | Device | Package | Parts | Description
1 |  | ANTENNA_U.FL | U.FL | X1 | U.FL Antenna Connector
1 | 61300311821 | 6130XX11821_61300311821 | 61300311821 | J3 | WR-PHD 2.54 mm Socket Header
1 | 61300411821 | 6130XX11821_61300411821 | 61300411821 | J2 | WR-PHD 2.54 mm Socket Header
11 | 100n | C-EUC0603K | C0603K | C5, C6, C7, C8, C9, C10, C11, C12, C14, C15, C17 | CAPACITOR, European symbol
2 | 10k | R-EU_R0603RF | R0603RF | R5, R10
1 | 150060RS75000 | WL-SMCW_0603_150060RS75000 | WL-SMCW_0603 | D1 | WL-SMCW SMT Mono-color Chip LED Waterclea
3 | 1k | R-EU_R0603RF | R0603RF | R4, R6, R9
2 | 1u | C-EUC0603K | C0603K | C13, C16 | CAPACITOR, European symbol
2 | 1¬µ | C-EUC0805K | C0805K | C1, C2 | CAPACITOR, European symbol
2 | 27 | R-EU_R0603RF | R0603RF | R7, R8
2 | 27p | C-EUC0603K | C0603K | C3, C4 | CAPACITOR, European symbol
2 | 434153017835 | 434153017835 | 434153017835 | BOOT, RESET | WS-TASV J-Bend SMT Tact Switch 3.5x2.9 mm
2 | 4k7 | R-EU_R0603RF | R0603RF | R2, R3
2 | 5k1 | R-EU_R0603RF | R0603RF | R1, R11
1 | ABM8G-12.000MHZ-18-D2Y-T3 | ABM8G-12.000MHZ-18-D2Y-T3 | OSCSC320X250X100N | Y1 | Crystal 20MHz √Ç¬±20ppm (Tol) √Ç¬±30ppm (Stability) 18pF FUND 80Ohm 4-Pin Mini-CSMD
1 | AP2112K | V_REG_AP2112K-3.3V | SOT23-5 | U1 | AP2112 - 600mA CMOS LDO Regulator w/ Enable
1 | CC1101-868MS10 | CC1101-868MS10 | CC1101-868MS10 | U$2
1 | PICOSMDC050S-2 | PICOSMDC050S-2 | RESC2012X65N | F1 | FUSE, RESETTABLE PTC, 6VDC, 0.5A, SMD Check availability
1 | RP2040 | RP2040 | QFN40P700X700X90-57N | U2 | Check availability
1 | USB4105-GF-A | USB4105-GF-A | GCT_USB4105-GF-A | J1 | USB-C (USB TYPE-C) USB 2.0 Receptacle Connector 24 (16+8 Dummy)
1 | W25Q32JVZPIQ | W25Q32JVZPIQ | SON127P600X500X80-9N | U4 | Serial Flash Memory With Dual, Quad Spi Check availability